## Paste VE Here
Paste Fuel Trim Correction Factor Here LTFT AVG + STFT AVG = Correction Factor
| 15 | 20 | 25 | 30 | 35 | 40 | 45 | 50 | 55 | 60 | 65 | 70 | 75 | 80 | 85 | 90 | 95 | 100 | 105
400
800
1200
1600
2000
2400
2800
3200
3600
4000
4400
4800
5200
Copy And Paste Main VE Table From Tuner Cat Here
| 15 | 20 | 25 | 30 | 35 | 40 | 45 | 50 | 55 | 60 | 65 | 70 | 75 | 80 | 85 | 90 | 95 | 100 | 105
400 | 110.27 | 125 | 137.85 | 143.14 | 148.24 | 155.21 | 163.3 | 179.96 | 188.38 | 193.46 | 197.64 | 199.45 | 201.27 | 203.07 | 205.9 | 210.74 | 215.31 | 219.02 | 219.49
800 | 111.48 | 122.15 | 131.97 | 137.01 | 144.22 | 149.63 | 157.29 | 179.63 | 186.46 | 192.75 | 197.58 | 200.1 | 212.36 | 228.46 | 246.68 | 252.83 | 256.33 | 259.06 | 258.44
1200 | 113.24 | 127.4 | 134.88 | 139.02 | 148.3 | 157.87 | 166.09 | 185.86 | 200.74 | 206.25 | 211.86 | 219.8 | 235.47 | 256.74 | 272.81 | 277.64 | 278.42 | 277.97 | 277.68
1600 | 112.07 | 124.94 | 135.16 | 148.5 | 162.6 | 172.36 | 183.69 | 198.38 | 206.05 | 211.27 | 217.93 | 224.18 | 230.39 | 247.7 | 275.29 | 282.71 | 287.4 | 287.01 | 286.35
2000 | 111.45 | 129.8 | 139.1 | 156.58 | 172.11 | 185.25 | 195.47 | 202.81 | 210.82 | 216.41 | 221.88 | 229.73 | 234.08 | 239.18 | 257.85 | 282.09 | 293.46 | 296.41 | 299.39
2400 | 110.08 | 129.53 | 143.61 | 162.71 | 177.38 | 189.49 | 198.93 | 207.42 | 214.82 | 219.75 | 225.45 | 232.58 | 236.31 | 241.62 | 258.91 | 281.39 | 292.03 | 299.69 | 304.79
2800 | 109.79 | 129 | 151.15 | 167.27 | 178.34 | 187.71 | 196.82 | 204.59 | 210.31 | 214.53 | 217.11 | 227.64 | 234.79 | 242.75 | 260.18 | 278.09 | 290.06 | 298.34 | 303.55
3200 | 110.04 | 128.4 | 155.41 | 173.85 | 188.91 | 196.37 | 201.86 | 207.36 | 212.52 | 217.03 | 220.45 | 223.52 | 226.07 | 231.89 | 247.21 | 267.71 | 280.45 | 291.74 | 294.69
3600 | 111.78 | 131.56 | 164.08 | 184.12 | 197.56 | 204.38 | 209.26 | 212.56 | 216.62 | 220.64 | 223.65 | 226.37 | 229.88 | 235.47 | 251.09 | 270.02 | 282.46 | 292.38 | 296.52
4000 | 113.96 | 135.37 | 168.98 | 190.98 | 204.8 | 210.57 | 215.8 | 217.7 | 221.11 | 222.95 | 226 | 230.16 | 234.08 | 240.06 | 254.77 | 272.32 | 284.39 | 293.54 | 298.96
4400 | 115 | 138.81 | 173.79 | 194.79 | 208.28 | 215.31 | 220.25 | 223.16 | 225.8 | 228.14 | 230.31 | 233.07 | 238.14 | 245.45 | 258.96 | 275.68 | 286.74 | 297.17 | 301.35
4800 | 116.6 | 141.21 | 175.57 | 198.38 | 213.05 | 219.53 | 223.63 | 226.13 | 228.55 | 231.41 | 233.48 | 237.15 | 243.01 | 250.64 | 263.46 | 278.54 | 289.38 | 298.73 | 302.64
5200 | 87.81 | 142.68 | 176.11 | 200.06 | 214.67 | 222.05 | 226.29 | 229.55 | 231.99 | 234.79 | 238.73 | 241.68 | 246.09 | 253.07 | 267.7 | 280.96 | 293.03 | 301.56 | 304.75

## Output
Corrected Output Main VE Table Copy And Paste To Your Main And Backup VE Table In Tuner Cat
| 15 | 20 | 25 | 30 | 35 | 40 | 45 | 50 | 55 | 60 | 65 | 70 | 75 | 80 | 85 | 90 | 95 | 100 | 105
400 | 110.27 | 125 | 137.85 | 143.14 | 148.24 | 155.21 | 163.3 | 179.96 | 188.38 | 193.46 | 197.64 | 199.45 | 201.27 | 203.07 | 205.9 | 210.74 | 215.31 | 219.02 | 219.49
800 | 111.48 | 122.15 | 131.97 | 137.01 | 144.22 | 149.63 | 157.29 | 179.63 | 186.46 | 192.75 | 197.58 | 200.1 | 212.36 | 228.46 | 246.68 | 252.83 | 256.33 | 259.06 | 258.44
1200 | 113.24 | 127.4 | 134.88 | 139.02 | 148.3 | 157.87 | 166.09 | 185.86 | 200.74 | 206.25 | 211.86 | 219.8 | 235.47 | 256.74 | 272.81 | 277.64 | 278.42 | 277.97 | 277.68
1600 | 112.07 | 124.94 | 135.16 | 148.5 | 162.6 | 172.36 | 183.69 | 198.38 | 206.05 | 211.27 | 217.93 | 224.18 | 230.39 | 247.7 | 275.29 | 282.71 | 287.4 | 287.01 | 286.35
2000 | 111.45 | 129.8 | 139.1 | 156.58 | 172.11 | 185.25 | 195.47 | 202.81 | 210.82 | 216.41 | 221.88 | 229.73 | 234.08 | 239.18 | 257.85 | 282.09 | 293.46 | 296.41 | 299.39
2400 | 110.08 | 129.53 | 143.61 | 162.71 | 177.38 | 189.49 | 198.93 | 207.42 | 214.82 | 219.75 | 225.45 | 232.58 | 236.31 | 241.62 | 258.91 | 281.39 | 292.03 | 299.69 | 304.79
2800 | 109.79 | 129 | 151.15 | 167.27 | 178.34 | 187.71 | 196.82 | 204.59 | 210.31 | 214.53 | 217.11 | 227.64 | 234.79 | 242.75 | 260.18 | 278.09 | 290.06 | 298.34 | 303.55
3200 | 110.04 | 128.4 | 155.41 | 173.85 | 188.91 | 196.37 | 201.86 | 207.36 | 212.52 | 217.03 | 220.45 | 223.52 | 226.07 | 231.89 | 247.21 | 267.71 | 280.45 | 291.74 | 294.69
3600 | 111.78 | 131.56 | 164.08 | 184.12 | 197.56 | 204.38 | 209.26 | 212.56 | 216.62 | 220.64 | 223.65 | 226.37 | 229.88 | 235.47 | 251.09 | 270.02 | 282.46 | 292.38 | 296.52
4000 | 113.96 | 135.37 | 168.98 | 190.98 | 204.8 | 210.57 | 215.8 | 217.7 | 221.11 | 222.95 | 226 | 230.16 | 234.08 | 240.06 | 254.77 | 272.32 | 284.39 | 293.54 | 298.96
4400 | 115 | 138.81 | 173.79 | 194.79 | 208.28 | 215.31 | 220.25 | 223.16 | 225.8 | 228.14 | 230.31 | 233.07 | 238.14 | 245.45 | 258.96 | 275.68 | 286.74 | 297.17 | 301.35
4800 | 116.6 | 141.21 | 175.57 | 198.38 | 213.05 | 219.53 | 223.63 | 226.13 | 228.55 | 231.41 | 233.48 | 237.15 | 243.01 | 250.64 | 263.46 | 278.54 | 289.38 | 298.73 | 302.64
5200 | 87.81 | 142.68 | 176.11 | 200.06 | 214.67 | 222.05 | 226.29 | 229.55 | 231.99 | 234.79 | 238.73 | 241.68 | 246.09 | 253.07 | 267.7 | 280.96 | 293.03 | 301.56 | 304.75
Corrected Output Backup VE Table
| 20 | 30 | 40 | 50 | 60 | 70 | 80 | 90 | 100
400 | 125 | 143.14 | 155.21 | 179.96 | 193.46 | 199.45 | 203.07 | 210.74 | 219.02
800 | 122.15 | 137.01 | 149.63 | 179.63 | 192.75 | 200.1 | 228.46 | 252.83 | 259.06
1200 | 127.4 | 139.02 | 157.87 | 185.86 | 206.25 | 219.8 | 256.74 | 277.64 | 277.97
1600 | 124.94 | 148.5 | 172.36 | 198.38 | 211.27 | 224.18 | 247.7 | 282.71 | 287.01
2000 | 129.8 | 156.58 | 185.25 | 202.81 | 216.41 | 229.73 | 239.18 | 282.09 | 296.41
2400 | 129.53 | 162.71 | 189.49 | 207.42 | 219.75 | 232.58 | 241.62 | 281.39 | 299.69
2800 | 129 | 167.27 | 187.71 | 204.59 | 214.53 | 227.64 | 242.75 | 278.09 | 298.34
3200 | 128.4 | 173.85 | 196.37 | 207.36 | 217.03 | 223.52 | 231.89 | 267.71 | 291.74
3600 | 131.56 | 184.12 | 204.38 | 212.56 | 220.64 | 226.37 | 235.47 | 270.02 | 292.38
4000 | 135.37 | 190.98 | 210.57 | 217.7 | 222.95 | 230.16 | 240.06 | 272.32 | 293.54
4400 | 138.81 | 194.79 | 215.31 | 223.16 | 228.14 | 233.07 | 245.45 | 275.68 | 297.17
4800 | 141.21 | 198.38 | 219.53 | 226.13 | 231.41 | 237.15 | 250.64 | 278.54 | 298.73
5200 | 142.68 | 200.06 | 222.05 | 229.55 | 234.79 | 241.68 | 253.07 | 280.96 | 301.56

## Smooth Output
MAP and RPM Smoothed Corrected Main Table | [9 empty] | Copy And Paste To Your Main And Backup VE Table In Tuner Cat
| 15 | 20 | 25 | 30 | 35 | 40 | 45 | 50 | 55 | 60 | 65 | 70 | 75 | 80 | 85 | 90 | 95 | 100 | 105
400 | 111.8596 | 124.7997 | 136.6535 | 142.5771 | 148.2396 | 155.2297 | 163.7485 | 179.3324 | 187.968 | 193.4068 | 197.6122 | 199.7988 | 202.5724 | 205.7221 | 209.7306 | 214.6773 | 219.1302 | 222.7086 | 223.0947
800 | 112.5788 | 122.8424 | 132.2948 | 137.9915 | 145.1028 | 151.5117 | 160.1019 | 179.0837 | 187.5687 | 193.8172 | 198.8276 | 202.8263 | 213.9234 | 228.8489 | 245.4429 | 251.4713 | 254.9209 | 257.483 | 256.9887
1200 | 114.2869 | 126.4361 | 134.5262 | 140.3627 | 149.5316 | 158.809 | 168.1705 | 186.0127 | 199.103 | 205.5378 | 211.6333 | 219.5523 | 233.6502 | 252.6969 | 269.8716 | 275.2773 | 276.7375 | 276.646 | 276.3834
1600 | 113.3575 | 125.5228 | 135.8633 | 148.5551 | 161.8629 | 172.2975 | 183.3441 | 196.9702 | 205.4708 | 211.1727 | 217.5754 | 224.238 | 232.0837 | 248.4748 | 273.0725 | 281.6528 | 286.6153 | 286.6373 | 286.344
2000 | 113.1526 | 128.9891 | 139.97 | 156.2433 | 171.2328 | 183.8541 | 194.0784 | 202.5083 | 210.3088 | 216.0307 | 221.7507 | 229.0247 | 234.1934 | 241.4784 | 259.2172 | 281.8004 | 292.522 | 295.6158 | 298.4702
2400 | 112.1252 | 129.3654 | 144.2853 | 162.1329 | 176.6228 | 188.5242 | 198.1191 | 206.5534 | 213.7917 | 219.0231 | 224.5294 | 231.5117 | 236.1462 | 242.7128 | 258.987 | 280.9814 | 291.6821 | 298.9929 | 303.8328
2800 | 111.9293 | 129.6098 | 150.3526 | 166.8385 | 178.8679 | 188.4885 | 197.2486 | 204.787 | 210.6603 | 215.1091 | 218.7956 | 227.5593 | 234.4562 | 242.7752 | 259.108 | 277.5548 | 289.4589 | 297.8241 | 302.8126
3200 | 112.2632 | 129.8811 | 154.9933 | 173.5382 | 187.9149 | 196.0582 | 202.1102 | 207.6271 | 212.7264 | 217.1181 | 220.5662 | 224.2846 | 227.7337 | 234.1836 | 248.6789 | 268.8755 | 281.4922 | 292.3796 | 295.6228
3600 | 114.0813 | 133.1379 | 162.6337 | 182.7574 | 196.4217 | 203.7751 | 208.9699 | 212.6442 | 216.6985 | 220.5003 | 223.6168 | 226.7519 | 230.5788 | 236.8876 | 251.375 | 270.271 | 282.6708 | 292.602 | 296.7628
4000 | 116.1751 | 136.7691 | 167.7694 | 189.398 | 203.3247 | 210.039 | 215.1801 | 217.7463 | 220.9956 | 223.3146 | 226.3236 | 230.2221 | 234.518 | 241.1137 | 254.8832 | 272.4645 | 284.4838 | 293.7949 | 298.9847
4400 | 117.0772 | 140.0126 | 172.126 | 193.5024 | 207.3403 | 214.7489 | 219.7834 | 222.8271 | 225.5732 | 227.9963 | 230.3901 | 233.5151 | 238.6035 | 246.0794 | 259.0086 | 275.6505 | 286.8071 | 297.0386 | 301.2609
4800 | 116.2786 | 142.3423 | 174.2792 | 196.961 | 211.6297 | 218.8495 | 223.2694 | 226.0746 | 228.6081 | 231.3627 | 233.8813 | 237.5327 | 243.1882 | 250.9303 | 263.4443 | 278.492 | 289.49 | 298.8268 | 302.7017
5200 | 93.0304 | 141.3468 | 174.6769 | 198.6813 | 213.604 | 221.5004 | 226.0679 | 229.4349 | 232.0236 | 234.9 | 238.6983 | 241.9004 | 246.5375 | 253.8916 | 267.7 | 280.96 | 293.03 | 301.56 | 304.75
Smoothing Factor
MAP and RPM Smoothed Corrected Backup Table | [10 empty] | MAP pass Strength |  |  |  | 8
| 20 | 30 | 40 | 50 | 60 | 70 | 80 | 90 | 100 |  | RPM pass Strength |  |  |  | 8
400 | 124.7997 | 142.5771 | 155.2297 | 179.3324 | 193.4068 | 199.7988 | 205.7221 | 214.6773 | 222.7086
800 | 122.8424 | 137.9915 | 151.5117 | 179.0837 | 193.8172 | 202.8263 | 228.8489 | 251.4713 | 257.483
1200 | 126.4361 | 140.3627 | 158.809 | 186.0127 | 205.5378 | 219.5523 | 252.6969 | 275.2773 | 276.646
1600 | 125.5228 | 148.5551 | 172.2975 | 196.9702 | 211.1727 | 224.238 | 248.4748 | 281.6528 | 286.6373 |  | The HIGHER the number the WEAKER the smoothing will be. Use between 10-0
2000 | 128.9891 | 156.2433 | 183.8541 | 202.5083 | 216.0307 | 229.0247 | 241.4784 | 281.8004 | 295.6158 |  | A value of 10 will modify the table slightly while a value of 0 will almost flatten it.
2400 | 129.3654 | 162.1329 | 188.5242 | 206.5534 | 219.0231 | 231.5117 | 242.7128 | 280.9814 | 298.9929 |  | Both strength values should be kept the same or atleast close at first.
2800 | 129.6098 | 166.8385 | 188.4885 | 204.787 | 215.1091 | 227.5593 | 242.7752 | 277.5548 | 297.8241
3200 | 129.8811 | 173.5382 | 196.0582 | 207.6271 | 217.1181 | 224.2846 | 234.1836 | 268.8755 | 292.3796
3600 | 133.1379 | 182.7574 | 203.7751 | 212.6442 | 220.5003 | 226.7519 | 236.8876 | 270.271 | 292.602
4000 | 136.7691 | 189.398 | 210.039 | 217.7463 | 223.3146 | 230.2221 | 241.1137 | 272.4645 | 293.7949
4400 | 140.0126 | 193.5024 | 214.7489 | 222.8271 | 227.9963 | 233.5151 | 246.0794 | 275.6505 | 297.0386
4800 | 142.3423 | 196.961 | 218.8495 | 226.0746 | 231.3627 | 237.5327 | 250.9303 | 278.492 | 298.8268
5200 | 141.3468 | 198.6813 | 221.5004 | 229.4349 | 234.9 | 241.9004 | 253.8916 | 280.96 | 301.56

## PE Math
RPM | Enter Target | Stoich | Output | Copy to PE Enrich in Tuner Cat OBD2
| AFR Here | AFR | Table
0 | 13 | 14.7 | 1.1308
400 | 13 | 14.7 | 1.1308
800 | 13 | 14.7 | 1.1308
1200 | 13 | 14.7 | 1.1308
1600 | 13 | 14.7 | 1.1308 | IMPORTANT NOTE: The Ve table MUST be accurate
2000 | 13 | 14.7 | 1.1308 | if the ve table is off, you will know because you are commanding an afr
2400 | 13 | 14.7 | 1.1308 | of Say 11.5, if it is 12.0 you are lean in the ve table
2800 | 12.9 | 14.7 | 1.1395 | or the maf table depending
3200 | 12.9 | 14.7 | 1.1395
3600 | 12.8 | 14.7 | 1.1484
4000 | 12.7 | 14.7 | 1.1575
4400 | 12.7 | 14.7 | 1.1575
4800 | 12.5 | 14.7 | 1.176
5200 | 12.5 | 14.7 | 1.176
5600 | 12.5 | 14.7 | 1.176
6000 | 12.5 | 14.7 | 1.176
6400 | 12.5 | 14.7 | 1.176

## Cypher
Original Data Table
| 15 | 20 | 25 | 30 | 35 | 40 | 45 | 50 | 55 | 60 | 65 | 70 | 75 | 80 | 85 | 90 | 95 | 100 | 105
400 | 110.27 | 125 | 137.85 | 143.14 | 148.24 | 155.21 | 163.3 | 179.96 | 188.38 | 193.46 | 197.64 | 199.45 | 201.27 | 203.07 | 205.9 | 210.74 | 215.31 | 219.02 | 219.49
800 | 111.48 | 122.15 | 131.97 | 137.01 | 144.22 | 149.63 | 157.29 | 179.63 | 186.46 | 192.75 | 197.58 | 200.1 | 212.36 | 228.46 | 246.68 | 252.83 | 256.33 | 259.06 | 258.44
1200 | 113.24 | 127.4 | 134.88 | 139.02 | 148.3 | 157.87 | 166.09 | 185.86 | 200.74 | 206.25 | 211.86 | 219.8 | 235.47 | 256.74 | 272.81 | 277.64 | 278.42 | 277.97 | 277.68
1600 | 112.07 | 124.94 | 135.16 | 148.5 | 162.6 | 172.36 | 183.69 | 198.38 | 206.05 | 211.27 | 217.93 | 224.18 | 230.39 | 247.7 | 275.29 | 282.71 | 287.4 | 287.01 | 286.35
2000 | 111.45 | 129.8 | 139.1 | 156.58 | 172.11 | 185.25 | 195.47 | 202.81 | 210.82 | 216.41 | 221.88 | 229.73 | 234.08 | 239.18 | 257.85 | 282.09 | 293.46 | 296.41 | 299.39
2400 | 110.08 | 129.53 | 143.61 | 162.71 | 177.38 | 189.49 | 198.93 | 207.42 | 214.82 | 219.75 | 225.45 | 232.58 | 236.31 | 241.62 | 258.91 | 281.39 | 292.03 | 299.69 | 304.79
2800 | 109.79 | 129 | 151.15 | 167.27 | 178.34 | 187.71 | 196.82 | 204.59 | 210.31 | 214.53 | 217.11 | 227.64 | 234.79 | 242.75 | 260.18 | 278.09 | 290.06 | 298.34 | 303.55
3200 | 110.04 | 128.4 | 155.41 | 173.85 | 188.91 | 196.37 | 201.86 | 207.36 | 212.52 | 217.03 | 220.45 | 223.52 | 226.07 | 231.89 | 247.21 | 267.71 | 280.45 | 291.74 | 294.69
3600 | 111.78 | 131.56 | 164.08 | 184.12 | 197.56 | 204.38 | 209.26 | 212.56 | 216.62 | 220.64 | 223.65 | 226.37 | 229.88 | 235.47 | 251.09 | 270.02 | 282.46 | 292.38 | 296.52
4000 | 113.96 | 135.37 | 168.98 | 190.98 | 204.8 | 210.57 | 215.8 | 217.7 | 221.11 | 222.95 | 226 | 230.16 | 234.08 | 240.06 | 254.77 | 272.32 | 284.39 | 293.54 | 298.96
4400 | 115 | 138.81 | 173.79 | 194.79 | 208.28 | 215.31 | 220.25 | 223.16 | 225.8 | 228.14 | 230.31 | 233.07 | 238.14 | 245.45 | 258.96 | 275.68 | 286.74 | 297.17 | 301.35
4800 | 116.6 | 141.21 | 175.57 | 198.38 | 213.05 | 219.53 | 223.63 | 226.13 | 228.55 | 231.41 | 233.48 | 237.15 | 243.01 | 250.64 | 263.46 | 278.54 | 289.38 | 298.73 | 302.64
5200 | 87.81 | 142.68 | 176.11 | 200.06 | 214.67 | 222.05 | 226.29 | 229.55 | 231.99 | 234.79 | 238.73 | 241.68 | 246.09 | 253.07 | 267.7 | 280.96 | 293.03 | 301.56 | 304.75
Alpha | 0.8 |  |  | Forward MAP Pass using Original Data
| 15 | 20 | 25 | 30 | 35 | 40 | 45 | 50 | 55 | 60 | 65 | 70 | 75 | 80 | 85 | 90 | 95 | 100 | 105
400 | 110.27 | 110.27 | 122.054 | 134.6908 | 141.4502 | 146.882 | 153.5444 | 161.3489 | 176.2378 | 185.9516 | 191.9583 | 196.5037 | 198.8607 | 200.7881 | 202.6136 | 205.2427 | 209.6405 | 214.1761 | 218.0512
800 | 111.48 | 111.48 | 120.016 | 129.5792 | 135.5238 | 142.4808 | 148.2002 | 155.472 | 174.7984 | 184.1277 | 191.0255 | 196.2691 | 199.3338 | 209.7548 | 224.719 | 242.2878 | 250.7216 | 255.2083 | 258.2897
1200 | 113.24 | 113.24 | 124.568 | 132.8176 | 137.7795 | 146.1959 | 155.5352 | 163.979 | 181.4838 | 196.8888 | 204.3778 | 210.3636 | 217.9127 | 231.9585 | 251.7837 | 268.6047 | 275.8329 | 277.9026 | 277.9565
1600 | 112.07 | 112.07 | 122.366 | 132.6012 | 145.3202 | 159.144 | 169.7168 | 180.8954 | 194.8831 | 203.8166 | 209.7793 | 216.2999 | 222.604 | 228.8328 | 243.9266 | 269.0173 | 279.9715 | 285.9143 | 286.7909
2000 | 111.45 | 111.45 | 126.13 | 136.506 | 152.5652 | 168.201 | 181.8402 | 192.744 | 200.7968 | 208.8154 | 214.8911 | 220.4822 | 227.8804 | 232.8401 | 237.912 | 253.8624 | 276.4445 | 290.0569 | 295.1394
2400 | 110.08 | 110.08 | 125.64 | 140.016 | 158.1712 | 173.5382 | 186.2996 | 196.4039 | 205.2168 | 212.8994 | 218.3799 | 224.036 | 230.8712 | 235.2222 | 240.3404 | 255.1961 | 276.1512 | 288.8542 | 297.5228
2800 | 109.79 | 109.79 | 125.158 | 145.9516 | 163.0063 | 175.2733 | 185.2227 | 194.5005 | 202.5721 | 208.7624 | 213.3765 | 216.3633 | 225.3847 | 232.9089 | 240.7818 | 256.3004 | 273.7321 | 286.7944 | 296.0309
3200 | 110.04 | 110.04 | 124.728 | 149.2736 | 168.9347 | 184.9149 | 194.079 | 200.3038 | 205.9488 | 211.2058 | 215.8652 | 219.533 | 222.7226 | 225.4005 | 230.5921 | 243.8864 | 262.9453 | 276.9491 | 288.7818
3600 | 111.78 | 111.78 | 127.604 | 156.7848 | 178.653 | 193.7786 | 202.2597 | 207.8599 | 211.62 | 215.62 | 219.636 | 222.8472 | 225.6654 | 229.0371 | 234.1834 | 247.7087 | 265.5577 | 279.0795 | 289.7199
4000 | 113.96 | 113.96 | 131.088 | 161.4016 | 185.0643 | 200.8529 | 208.6266 | 214.3653 | 217.0331 | 220.2946 | 222.4189 | 225.2838 | 229.1848 | 233.101 | 238.6682 | 251.5496 | 268.1659 | 281.1452 | 291.061
4400 | 115 | 115 | 134.048 | 165.8416 | 189.0003 | 204.4241 | 213.1328 | 218.8266 | 222.2933 | 225.0987 | 227.5317 | 229.7543 | 232.4069 | 236.9934 | 243.7587 | 255.9197 | 271.7279 | 283.7376 | 294.4835
4800 | 116.6 | 116.6 | 136.288 | 167.7136 | 192.2467 | 208.8893 | 217.4019 | 222.3844 | 225.3809 | 227.9162 | 230.7112 | 232.9262 | 236.3052 | 241.669 | 248.8458 | 260.5372 | 274.9394 | 286.4919 | 296.2824
5200 | 87.81 | 87.81 | 131.706 | 167.2292 | 193.4938 | 210.4348 | 219.727 | 224.9774 | 228.6355 | 231.3191 | 234.0958 | 237.8032 | 240.9046 | 245.0529 | 251.4666 | 264.4533 | 277.6587 | 289.9557 | 299.2391
Alpha | 0.8 |  |  | Backward MAP Pass using Forward MAP pass Data
| 15 | 20 | 25 | 30 | 35 | 40 | 45 | 50 | 55 | 60 | 65 | 70 | 75 | 80 | 85 | 90 | 95 | 100 | 105
400 | 113.1979 | 124.9094 | 136.3312 | 142.8928 | 148.6636 | 155.7898 | 164.7714 | 178.4617 | 187.3575 | 192.9811 | 197.072 | 199.3455 | 201.2847 | 203.2709 | 205.9 | 210.74 | 215.31 | 219.02 | 219.49
800 | 113.631 | 122.2349 | 131.1107 | 137.2366 | 144.0877 | 150.5153 | 159.7759 | 176.9916 | 185.7644 | 192.3112 | 197.4537 | 202.1923 | 213.626 | 229.1112 | 246.68 | 252.83 | 256.33 | 259.06 | 258.44
1200 | 115.8925 | 126.5027 | 134.2416 | 139.9374 | 148.5691 | 158.062 | 168.1693 | 184.9304 | 198.7165 | 206.0277 | 212.6275 | 221.6831 | 236.7646 | 255.989 | 272.81 | 277.64 | 278.42 | 277.97 | 277.68
1600 | 114.6668 | 125.0539 | 135.8056 | 148.6231 | 161.8344 | 172.5957 | 184.1111 | 196.9739 | 205.3372 | 211.4196 | 217.9808 | 224.7044 | 233.1061 | 250.1992 | 275.29 | 282.71 | 287.4 | 287.01 | 286.35
2000 | 114.9597 | 128.9986 | 140.473 | 156.3411 | 171.4447 | 184.4193 | 194.7357 | 202.7023 | 210.3242 | 216.3594 | 222.2327 | 229.2348 | 234.652 | 241.8996 | 257.85 | 282.09 | 293.46 | 296.41 | 299.39
2400 | 113.9417 | 129.3887 | 144.3834 | 161.8529 | 176.5797 | 188.7456 | 198.5293 | 207.0307 | 214.2862 | 219.8334 | 225.6477 | 232.0947 | 236.9887 | 244.0544 | 258.91 | 281.39 | 292.03 | 299.69 | 304.79
2800 | 113.8553 | 130.1165 | 149.9507 | 165.9472 | 177.7105 | 187.4597 | 196.4077 | 204.0362 | 209.8927 | 214.4137 | 218.5626 | 227.3596 | 235.2594 | 244.6614 | 260.18 | 278.09 | 290.06 | 298.34 | 303.55
3200 | 114.1457 | 130.5685 | 153.9305 | 172.5582 | 187.0521 | 195.6007 | 201.6875 | 207.2224 | 212.3169 | 216.7614 | 220.3462 | 223.5988 | 227.1036 | 233.9157 | 247.21 | 267.71 | 280.45 | 291.74 | 294.69
3600 | 116.3143 | 134.4516 | 161.8418 | 182.0697 | 195.7368 | 203.5699 | 208.8104 | 212.6125 | 216.5823 | 220.4316 | 223.6139 | 226.6809 | 230.7426 | 237.5647 | 251.09 | 270.02 | 282.46 | 292.38 | 296.52
4000 | 118.8156 | 138.238 | 166.8382 | 188.5844 | 202.6646 | 209.9118 | 215.0525 | 217.8013 | 220.8744 | 223.1933 | 226.2909 | 230.3195 | 234.8585 | 241.8886 | 254.77 | 272.32 | 284.39 | 293.54 | 298.96
4400 | 120.2945 | 141.4725 | 171.1704 | 192.4856 | 206.4268 | 214.4375 | 219.6564 | 222.9758 | 225.7059 | 228.1347 | 230.5468 | 233.7164 | 238.9545 | 246.7989 | 258.96 | 275.68 | 286.74 | 297.17 | 301.35
4800 | 122.0206 | 143.703 | 173.3632 | 195.9614 | 210.8203 | 218.544 | 223.1125 | 226.0252 | 228.6026 | 231.3485 | 233.8974 | 237.782 | 243.689 | 251.7686 | 263.46 | 278.54 | 289.38 | 298.73 | 302.64
5200 | 98.2507 | 140.0136 | 173.2439 | 197.3027 | 212.538 | 220.9507 | 225.8459 | 229.3198 | 232.0573 | 235.01 | 238.6667 | 242.1207 | 246.985 | 254.7133 | 267.7 | 280.96 | 293.03 | 301.56 | 304.75
Difference between the MAP passes and original data
| 15 | 20 | 25 | 30 | 35 | 40 | 45 | 50 | 55 | 60 | 65 | 70 | 75 | 80 | 85 | 90 | 95 | 100 | 105
400 | 2.9279 | -0.090558 | -1.5188 | -0.24715 | 0.42359 | 0.57981 | 1.4714 | -1.4983 | -1.0225 | -0.47894 | -0.56797 | -0.10447 | 0.014698 | 0.2009 | 0 | 0 | 0 | 0 | 0
800 | 2.151 | 0.084936 | -0.85932 | 0.22661 | -0.13232 | 0.88531 | 2.4859 | -2.6384 | -0.69562 | -0.43882 | -0.12626 | 2.0923 | 1.266 | 0.65116 | 0 | 0 | 0 | 0 | 0
1200 | 2.6525 | -0.89729 | -0.63843 | 0.91744 | 0.26912 | 0.192 | 2.0793 | -0.92964 | -2.0235 | -0.22231 | 0.76746 | 1.8831 | 1.2946 | -0.75103 | 0 | 0 | 0 | 0 | 0
1600 | 2.5968 | 0.11391 | 0.64557 | 0.12307 | -0.76563 | 0.23566 | 0.42107 | -1.4061 | -0.71279 | 0.14961 | 0.050771 | 0.5244 | 2.7161 | 2.4992 | 0 | 0 | 0 | 0 | 0
2000 | 3.5097 | -0.8014 | 1.373 | -0.2389 | -0.66531 | -0.8307 | -0.73431 | -0.10772 | -0.49583 | -0.050598 | 0.35272 | -0.49525 | 0.57199 | 2.7196 | 0 | 0 | 0 | 0 | 0
2400 | 3.8617 | -0.14132 | 0.77338 | -0.8571 | -0.80029 | -0.74443 | -0.40072 | -0.38934 | -0.53383 | 0.083441 | 0.19772 | -0.48531 | 0.67866 | 2.4344 | 0 | 0 | 0 | 0 | 0
2800 | 4.0653 | 1.1165 | -1.1993 | -1.3228 | -0.62946 | -0.25034 | -0.41233 | -0.55378 | -0.41732 | -0.1163 | 1.4526 | -0.28039 | 0.46943 | 1.9114 | 0 | 0 | 0 | 0 | 0
3200 | 4.1057 | 2.1685 | -1.4795 | -1.2918 | -1.8579 | -0.76931 | -0.17249 | -0.13762 | -0.20313 | -0.26864 | -0.10382 | 0.078796 | 1.0336 | 2.0257 | 0 | 0 | 0 | 0 | 0
3600 | 4.5343 | 2.8916 | -2.2382 | -2.0503 | -1.8232 | -0.81014 | -0.44955 | 0.052454 | -0.037684 | -0.20841 | -0.036065 | 0.31088 | 0.86262 | 2.0947 | 0 | 0 | 0 | 0 | 0
4000 | 4.8556 | 2.868 | -2.1418 | -2.3956 | -2.1354 | -0.65824 | -0.74748 | 0.10132 | -0.23565 | 0.24332 | 0.29093 | 0.1595 | 0.77847 | 1.8286 | 0 | 0 | 0 | 0 | 0
4400 | 5.2945 | 2.6625 | -2.6196 | -2.3044 | -1.8532 | -0.87247 | -0.59358 | -0.18417 | -0.094123 | -0.0052628 | 0.23676 | 0.64639 | 0.81449 | 1.3489 | 0 | 0 | 0 | 0 | 0
4800 | 5.4206 | 2.493 | -2.2068 | -2.4186 | -2.2297 | -0.986 | -0.51746 | -0.10477 | 0.052633 | -0.061533 | 0.4174 | 0.63199 | 0.67897 | 1.1286 | 0 | 0 | 0 | 0 | 0
5200 | 10.4407 | -2.6664 | -2.8661 | -2.7573 | -2.132 | -1.0993 | -0.44412 | -0.23016 | 0.067274 | 0.21999 | -0.063328 | 0.44071 | 0.89499 | 1.6433 | 0 | 0 | 0 | 0 | 0
Alpha | 0.8 |  |  | Downward RPM Pass Using Original Data
| 15 | 20 | 25 | 30 | 35 | 40 | 45 | 50 | 55 | 60 | 65 | 70 | 75 | 80 | 85 | 90 | 95 | 100 | 105
400 | 110.27 | 125 | 137.85 | 143.14 | 148.24 | 155.21 | 163.3 | 179.96 | 188.38 | 193.46 | 197.64 | 199.45 | 201.27 | 203.07 | 205.9 | 210.74 | 215.31 | 219.02 | 219.49
800 | 110.27 | 125 | 137.85 | 143.14 | 148.24 | 155.21 | 163.3 | 179.96 | 188.38 | 193.46 | 197.64 | 199.45 | 201.27 | 203.07 | 205.9 | 210.74 | 215.31 | 219.02 | 219.49
1200 | 111.238 | 122.72 | 133.146 | 138.236 | 145.024 | 150.746 | 158.492 | 179.696 | 186.844 | 192.892 | 197.592 | 199.97 | 210.142 | 223.382 | 238.524 | 244.412 | 248.126 | 251.052 | 250.65
1600 | 112.8396 | 126.464 | 134.5332 | 138.8632 | 147.6448 | 156.4452 | 164.5704 | 184.6272 | 197.9608 | 203.5784 | 209.0064 | 215.834 | 230.4044 | 250.0684 | 265.9528 | 270.9944 | 272.3612 | 272.5864 | 272.274
2000 | 112.2239 | 125.2448 | 135.0346 | 146.5726 | 159.609 | 169.177 | 179.8661 | 195.6294 | 204.4322 | 209.7317 | 216.1453 | 222.5108 | 230.3929 | 248.1737 | 273.4226 | 280.3669 | 284.3922 | 284.1253 | 283.5348
2400 | 111.6048 | 128.889 | 138.2869 | 154.5785 | 169.6098 | 182.0354 | 192.3492 | 201.3739 | 209.5424 | 215.0743 | 220.7331 | 228.2862 | 233.3426 | 240.9787 | 260.9645 | 281.7454 | 291.6464 | 293.9531 | 296.219
2800 | 110.385 | 129.4018 | 142.5454 | 161.0837 | 175.826 | 187.9991 | 197.6138 | 206.2108 | 213.7645 | 218.8149 | 224.5066 | 231.7212 | 235.7165 | 241.4917 | 259.3209 | 281.4611 | 291.9533 | 298.5426 | 303.0758
3200 | 109.909 | 129.0804 | 149.4291 | 166.0327 | 177.8372 | 187.7678 | 196.9788 | 204.9142 | 211.0009 | 215.387 | 218.5893 | 228.4562 | 234.9753 | 242.4983 | 260.0082 | 278.7642 | 290.4387 | 298.3805 | 303.4552
3600 | 110.0138 | 128.5361 | 154.2138 | 172.2865 | 186.6954 | 194.6496 | 200.8838 | 206.8708 | 212.2162 | 216.7014 | 220.0779 | 224.5072 | 227.8511 | 234.0117 | 249.7696 | 269.9208 | 282.4477 | 293.0681 | 296.443
4000 | 111.4268 | 130.9552 | 162.1068 | 181.7533 | 195.3871 | 202.4339 | 207.5848 | 211.4222 | 215.7392 | 219.8523 | 222.9356 | 225.9974 | 229.4742 | 235.1783 | 250.8259 | 270.0002 | 282.4575 | 292.5176 | 296.5046
4400 | 113.4534 | 134.487 | 167.6054 | 189.1347 | 202.9174 | 208.9428 | 214.157 | 216.4444 | 220.0358 | 222.3305 | 225.3871 | 229.3275 | 233.1588 | 239.0837 | 253.9812 | 271.856 | 284.0035 | 293.3355 | 298.4689
4800 | 114.6907 | 137.9454 | 172.5531 | 193.6589 | 207.2075 | 214.0366 | 219.0314 | 221.8169 | 224.6472 | 226.9781 | 229.3254 | 232.3215 | 237.1438 | 244.1767 | 257.9642 | 274.9152 | 286.1927 | 296.4031 | 300.7738
5200 | 116.2181 | 140.5571 | 174.9666 | 197.4358 | 211.8815 | 218.4313 | 222.7103 | 225.2674 | 227.7694 | 230.5236 | 232.6491 | 236.1843 | 241.8368 | 249.3473 | 262.3608 | 277.815 | 288.7425 | 298.2646 | 302.2668
Alpha | 0.8 |  |  | Upward RPM Pass Using Downward RPM Pass Data
| 15 | 20 | 25 | 30 | 35 | 40 | 45 | 50 | 55 | 60 | 65 | 70 | 75 | 80 | 85 | 90 | 95 | 100 | 105
400 | 110.5213 | 124.69 | 136.9758 | 142.2613 | 147.8156 | 154.6696 | 162.7256 | 180.2032 | 188.5786 | 193.8326 | 198.1523 | 200.2521 | 203.8602 | 208.1733 | 213.5612 | 218.6145 | 222.9504 | 226.3972 | 226.6995
800 | 111.5267 | 123.4499 | 133.479 | 138.7464 | 146.118 | 152.508 | 160.4279 | 181.1758 | 189.3731 | 195.3232 | 200.2014 | 203.4603 | 214.2208 | 228.5866 | 244.2058 | 250.1125 | 253.5118 | 255.906 | 255.5374
1200 | 112.6813 | 126.3696 | 134.8108 | 140.788 | 150.4941 | 159.556 | 168.1717 | 187.095 | 199.4895 | 205.0479 | 210.6391 | 217.4215 | 230.5358 | 249.4048 | 266.9332 | 272.9147 | 275.0551 | 275.322 | 275.0868
1600 | 112.0482 | 125.9918 | 135.9211 | 148.4872 | 161.8914 | 171.9994 | 182.5771 | 196.9664 | 205.6044 | 210.9258 | 217.17 | 223.7716 | 231.0613 | 246.7504 | 270.8549 | 280.5957 | 285.8306 | 286.2645 | 286.3379
2000 | 111.3456 | 128.9796 | 139.467 | 156.1454 | 171.021 | 183.2889 | 193.4212 | 202.3143 | 210.2934 | 215.702 | 221.2687 | 228.8147 | 233.7348 | 241.0572 | 260.5844 | 281.5109 | 291.584 | 294.8216 | 297.5503
2400 | 110.3086 | 129.342 | 144.1872 | 162.4129 | 176.6658 | 188.3027 | 197.709 | 206.0762 | 213.2972 | 218.2128 | 223.411 | 230.9288 | 235.3038 | 241.3712 | 259.0639 | 280.5728 | 291.3342 | 298.2957 | 302.8757
2800 | 110.0033 | 129.103 | 150.7545 | 167.7298 | 180.0253 | 189.5174 | 198.0896 | 205.5377 | 211.4279 | 215.8046 | 219.0287 | 227.7591 | 233.653 | 240.889 | 258.0361 | 277.0196 | 288.8578 | 297.3083 | 302.0752
3200 | 110.3807 | 129.1937 | 156.0562 | 174.5182 | 188.7777 | 196.5157 | 202.5329 | 208.0319 | 213.1359 | 217.4749 | 220.7862 | 224.9704 | 228.3638 | 234.4514 | 250.1477 | 270.0411 | 282.5345 | 293.0193 | 296.5555
3600 | 111.8483 | 131.8242 | 163.4255 | 183.445 | 197.1066 | 203.9804 | 209.1293 | 212.676 | 216.8147 | 220.569 | 223.6197 | 226.8229 | 230.4149 | 236.2104 | 251.66 | 270.5219 | 282.8816 | 292.8241 | 297.0056
4000 | 113.5346 | 135.3002 | 168.7006 | 190.2116 | 203.9847 | 210.1663 | 215.3076 | 217.6912 | 221.1168 | 223.4359 | 226.3564 | 230.1248 | 234.1776 | 240.3389 | 254.9964 | 272.609 | 284.5776 | 294.0499 | 299.0095
4400 | 113.8598 | 138.5527 | 173.0815 | 194.5193 | 208.2538 | 215.0603 | 219.9104 | 222.6783 | 225.4404 | 227.8579 | 230.2334 | 233.3139 | 238.2525 | 245.3598 | 259.0571 | 275.621 | 286.8742 | 296.9072 | 301.1717
4800 | 110.5365 | 140.9817 | 175.1953 | 197.9606 | 212.4392 | 219.155 | 223.4262 | 226.1239 | 228.6135 | 231.3769 | 233.8653 | 237.2834 | 242.6874 | 250.0919 | 263.4287 | 278.444 | 289.6 | 298.9237 | 302.7634
5200 | 87.81 | 142.68 | 176.11 | 200.06 | 214.67 | 222.05 | 226.29 | 229.55 | 231.99 | 234.79 | 238.73 | 241.68 | 246.09 | 253.07 | 267.7 | 280.96 | 293.03 | 301.56 | 304.75
Difference between the RPM passes result and original data
| 15 | 20 | 25 | 30 | 35 | 40 | 45 | 50 | 55 | 60 | 65 | 70 | 75 | 80 | 85 | 90 | 95 | 100 | 105
400 | 0.25133 | -0.31002 | -0.87421 | -0.87872 | -0.4244 | -0.5404 | -0.57441 | 0.24316 | 0.19862 | 0.37263 | 0.51228 | 0.80206 | 2.5902 | 5.1033 | 7.6612 | 7.8745 | 7.6404 | 7.3772 | 7.2095
800 | 0.046666 | 1.2999 | 1.509 | 1.7364 | 1.898 | 2.878 | 3.1379 | 1.5458 | 2.9131 | 2.5732 | 2.6214 | 3.3603 | 1.8608 | 0.12656 | -2.4742 | -2.7175 | -2.8182 | -3.154 | -2.9026
1200 | -0.55867 | -1.0304 | -0.069218 | 1.768 | 2.1941 | 1.686 | 2.0817 | 1.235 | -1.2505 | -1.2021 | -1.2209 | -2.3785 | -4.9342 | -7.3352 | -5.8768 | -4.7253 | -3.3649 | -2.648 | -2.5932
1600 | -0.021753 | 1.0518 | 0.76111 | -0.012806 | -0.70863 | -0.36059 | -1.1129 | -1.4136 | -0.4456 | -0.34425 | -0.76005 | -0.40842 | 0.67127 | -0.94961 | -4.4351 | -2.1143 | -1.5694 | -0.74546 | -0.012099
2000 | -0.10445 | -0.82042 | 0.36698 | -0.43459 | -1.089 | -1.9611 | -2.0488 | -0.49566 | -0.52662 | -0.70797 | -0.61135 | -0.91531 | -0.34518 | 1.8772 | 2.7344 | -0.57914 | -1.876 | -1.5884 | -1.8397
2400 | 0.22863 | -0.18796 | 0.57721 | -0.29707 | -0.71418 | -1.1873 | -1.221 | -1.3438 | -1.5228 | -1.5372 | -2.039 | -1.6512 | -1.0062 | -0.24881 | 0.15394 | -0.81722 | -0.6958 | -1.3943 | -1.9143
2800 | 0.21333 | 0.10303 | -0.39551 | 0.45984 | 1.6853 | 1.8074 | 1.2696 | 0.9477 | 1.1179 | 1.2746 | 1.9187 | 0.11907 | -1.137 | -1.861 | -2.1439 | -1.0704 | -1.2022 | -1.0317 | -1.4748
3200 | 0.34071 | 0.7937 | 0.64616 | 0.66823 | -0.13233 | 0.14573 | 0.67287 | 0.67186 | 0.61589 | 0.44492 | 0.33624 | 1.4504 | 2.2938 | 2.5614 | 2.9377 | 2.3311 | 2.0845 | 1.2793 | 1.8655
3600 | 0.068338 | 0.2642 | -0.65447 | -0.67504 | -0.45339 | -0.39961 | -0.13067 | 0.11597 | 0.19474 | -0.07099 | -0.030268 | 0.45291 | 0.53488 | 0.74044 | 0.57002 | 0.50194 | 0.42157 | 0.44407 | 0.48558
4000 | -0.42535 | -0.069834 | -0.27941 | -0.76842 | -0.8153 | -0.40372 | -0.49237 | -0.0087955 | 0.0067667 | 0.48593 | 0.35637 | -0.035231 | 0.097573 | 0.27889 | 0.22637 | 0.28902 | 0.18764 | 0.50986 | 0.049479
4400 | -1.1402 | -0.25734 | -0.70849 | -0.27073 | -0.026174 | -0.24974 | -0.33964 | -0.48171 | -0.35956 | -0.28215 | -0.076608 | 0.24389 | 0.1125 | -0.090238 | 0.097125 | -0.059028 | 0.13417 | -0.26278 | -0.17829
4800 | -6.0635 | -0.22833 | -0.37471 | -0.41937 | -0.6108 | -0.37495 | -0.20378 | -0.0060981 | 0.063547 | -0.033105 | 0.38527 | 0.13344 | -0.3226 | -0.54812 | -0.031322 | -0.095967 | 0.22003 | 0.1937 | 0.12341
5200 | 0 | 0 | 0 | 0 | 0 | 0 | 0 | 0 | 0 | 0 | 0 | 0 | 0 | 0 | 0 | 0 | 0 | 0 | 0
Average of the MAP and RPM Passes AKA Final Result
| 15 | 20 | 25 | 30 | 35 | 40 | 45 | 50 | 55 | 60 | 65 | 70 | 75 | 80 | 85 | 90 | 95 | 100 | 105
400 | 111.8596 | 124.7997 | 136.6535 | 142.5771 | 148.2396 | 155.2297 | 163.7485 | 179.3324 | 187.968 | 193.4068 | 197.6122 | 199.7988 | 202.5724 | 205.7221 | 209.7306 | 214.6773 | 219.1302 | 222.7086 | 223.0947
800 | 112.5788 | 122.8424 | 132.2948 | 137.9915 | 145.1028 | 151.5117 | 160.1019 | 179.0837 | 187.5687 | 193.8172 | 198.8276 | 202.8263 | 213.9234 | 228.8489 | 245.4429 | 251.4713 | 254.9209 | 257.483 | 256.9887
1200 | 114.2869 | 126.4361 | 134.5262 | 140.3627 | 149.5316 | 158.809 | 168.1705 | 186.0127 | 199.103 | 205.5378 | 211.6333 | 219.5523 | 233.6502 | 252.6969 | 269.8716 | 275.2773 | 276.7375 | 276.646 | 276.3834
1600 | 113.3575 | 125.5228 | 135.8633 | 148.5551 | 161.8629 | 172.2975 | 183.3441 | 196.9702 | 205.4708 | 211.1727 | 217.5754 | 224.238 | 232.0837 | 248.4748 | 273.0725 | 281.6528 | 286.6153 | 286.6373 | 286.344
2000 | 113.1526 | 128.9891 | 139.97 | 156.2433 | 171.2328 | 183.8541 | 194.0784 | 202.5083 | 210.3088 | 216.0307 | 221.7507 | 229.0247 | 234.1934 | 241.4784 | 259.2172 | 281.8004 | 292.522 | 295.6158 | 298.4702
2400 | 112.1252 | 129.3654 | 144.2853 | 162.1329 | 176.6228 | 188.5242 | 198.1191 | 206.5534 | 213.7917 | 219.0231 | 224.5294 | 231.5117 | 236.1462 | 242.7128 | 258.987 | 280.9814 | 291.6821 | 298.9929 | 303.8328
2800 | 111.9293 | 129.6098 | 150.3526 | 166.8385 | 178.8679 | 188.4885 | 197.2486 | 204.787 | 210.6603 | 215.1091 | 218.7956 | 227.5593 | 234.4562 | 242.7752 | 259.108 | 277.5548 | 289.4589 | 297.8241 | 302.8126
3200 | 112.2632 | 129.8811 | 154.9933 | 173.5382 | 187.9149 | 196.0582 | 202.1102 | 207.6271 | 212.7264 | 217.1181 | 220.5662 | 224.2846 | 227.7337 | 234.1836 | 248.6789 | 268.8755 | 281.4922 | 292.3796 | 295.6228
3600 | 114.0813 | 133.1379 | 162.6337 | 182.7574 | 196.4217 | 203.7751 | 208.9699 | 212.6442 | 216.6985 | 220.5003 | 223.6168 | 226.7519 | 230.5788 | 236.8876 | 251.375 | 270.271 | 282.6708 | 292.602 | 296.7628
4000 | 116.1751 | 136.7691 | 167.7694 | 189.398 | 203.3247 | 210.039 | 215.1801 | 217.7463 | 220.9956 | 223.3146 | 226.3236 | 230.2221 | 234.518 | 241.1137 | 254.8832 | 272.4645 | 284.4838 | 293.7949 | 298.9847
4400 | 117.0772 | 140.0126 | 172.126 | 193.5024 | 207.3403 | 214.7489 | 219.7834 | 222.8271 | 225.5732 | 227.9963 | 230.3901 | 233.5151 | 238.6035 | 246.0794 | 259.0086 | 275.6505 | 286.8071 | 297.0386 | 301.2609
4800 | 116.2786 | 142.3423 | 174.2792 | 196.961 | 211.6297 | 218.8495 | 223.2694 | 226.0746 | 228.6081 | 231.3627 | 233.8813 | 237.5327 | 243.1882 | 250.9303 | 263.4443 | 278.492 | 289.49 | 298.8268 | 302.7017
5200 | 93.0304 | 141.3468 | 174.6769 | 198.6813 | 213.604 | 221.5004 | 226.0679 | 229.4349 | 232.0236 | 234.9 | 238.6983 | 241.9004 | 246.5375 | 253.8916 | 267.7 | 280.96 | 293.03 | 301.56 | 304.75
Difference between the Average of the MAP and RPM passes and original Data
| 15 | 20 | 25 | 30 | 35 | 40 | 45 | 50 | 55 | 60 | 65 | 70 | 75 | 80 | 85 | 90 | 95 | 100 | 105
400 | 1.5896 | -0.20029 | -1.1965 | -0.56294 | -0.00040347 | 0.019708 | 0.44852 | -0.62756 | -0.41196 | -0.053155 | -0.02784 | 0.34879 | 1.3024 | 2.6521 | 3.8306 | 3.9373 | 3.8202 | 3.6886 | 3.6047
800 | 1.0988 | 0.69242 | 0.32482 | 0.9815 | 0.88285 | 1.8817 | 2.8119 | -0.5463 | 1.1087 | 1.0672 | 1.2476 | 2.7263 | 1.5634 | 0.38886 | -1.2371 | -1.3587 | -1.4091 | -1.577 | -1.4513
1200 | 1.0469 | -0.96387 | -0.35383 | 1.3427 | 1.2316 | 0.93902 | 2.0805 | 0.1527 | -1.637 | -0.71222 | -0.22672 | -0.2477 | -1.8198 | -4.0431 | -2.9384 | -2.3627 | -1.6825 | -1.324 | -1.2966
1600 | 1.2875 | 0.58283 | 0.70334 | 0.05513 | -0.73713 | -0.062466 | -0.34592 | -1.4098 | -0.57919 | -0.097319 | -0.35464 | 0.057986 | 1.6937 | 0.77482 | -2.2175 | -1.0572 | -0.7847 | -0.37273 | -0.0060496
2000 | 1.7026 | -0.81091 | 0.87 | -0.33675 | -0.87715 | -1.3959 | -1.3916 | -0.30169 | -0.51123 | -0.37928 | -0.12931 | -0.70528 | 0.11341 | 2.2984 | 1.3672 | -0.28957 | -0.938 | -0.7942 | -0.91985
2400 | 2.0452 | -0.16464 | 0.67529 | -0.57708 | -0.75723 | -0.96584 | -0.81087 | -0.86659 | -1.0283 | -0.72688 | -0.92063 | -1.0683 | -0.16376 | 1.0928 | 0.07697 | -0.40861 | -0.3479 | -0.69713 | -0.95716
2800 | 2.1393 | 0.60978 | -0.7974 | -0.4315 | 0.52792 | 0.77853 | 0.42863 | 0.19696 | 0.35029 | 0.57913 | 1.6856 | -0.080656 | -0.33378 | 0.025197 | -1.072 | -0.53521 | -0.60109 | -0.51586 | -0.73738
3200 | 2.2232 | 1.4811 | -0.41666 | -0.31179 | -0.99512 | -0.31179 | 0.25019 | 0.26712 | 0.20638 | 0.088137 | 0.11621 | 0.76459 | 1.6637 | 2.2936 | 1.4689 | 1.1655 | 1.0422 | 0.63965 | 0.93277
3600 | 2.3013 | 1.5779 | -1.4463 | -1.3626 | -1.1383 | -0.60488 | -0.29011 | 0.084214 | 0.078529 | -0.1397 | -0.033166 | 0.38189 | 0.69875 | 1.4176 | 0.28501 | 0.25097 | 0.21078 | 0.22203 | 0.24279
4000 | 2.2151 | 1.3991 | -1.2106 | -1.582 | -1.4753 | -0.53098 | -0.61993 | 0.046263 | -0.11444 | 0.36463 | 0.32365 | 0.062135 | 0.43802 | 1.0537 | 0.11319 | 0.14451 | 0.09382 | 0.25493 | 0.024739
4400 | 2.0772 | 1.2026 | -1.664 | -1.2876 | -0.93971 | -0.56111 | -0.46661 | -0.33294 | -0.22684 | -0.14371 | 0.080074 | 0.44514 | 0.46349 | 0.62935 | 0.048563 | -0.029514 | 0.067084 | -0.13139 | -0.089146
4800 | -0.32144 | 1.1323 | -1.2908 | -1.419 | -1.4203 | -0.68047 | -0.36062 | -0.055436 | 0.05809 | -0.047319 | 0.40133 | 0.38272 | 0.17819 | 0.29026 | -0.015661 | -0.047983 | 0.11002 | 0.096848 | 0.061703
5200 | 5.2204 | -1.3332 | -1.4331 | -1.3787 | -1.066 | -0.54963 | -0.22206 | -0.11508 | 0.033637 | 0.10999 | -0.031664 | 0.22035 | 0.4475 | 0.82163 | 0 | 0 | 0 | 0 | 0